## Sheet1
序号 | 主要部件 | 电子票据自助打印机参数
1 | 机柜 | 1.全加强钢架立式机柜；机内模块全部采用拖拉式导轨维护；3.全开门设计，方便维护机身整体防暴设计； 2.金属机身；钢板选用优质冷轧钢板；厚度≥2mm；机身坚固耐用，机身表面采用耐磨防腐喷粉工艺。
2 | 主机部分 | 1.CPU：八代双核1.8主频，21.5寸触摸屏； 2.内存： 4G或以上；128固态盘 3.接口：2个COM，6个USB； 4.网口：1个RTL8111H千兆网络接口； 5.音频接口：一组音频输入/输出接口； 6.操作系统：Windows 7； 7.全金属工控主机机箱； 8.输入电压：220VAC±10%，50Hz/60Hz； 9.5-12V电源接口。
3 | 扫描模组 | 壹码通二维码模组。
4 | 打印模块 | 2台DS218打印模组
5 | 市民卡、健康卡阅读器 | 德卡 Z90 卡触点可使用次数>20万次；支持ISO7816标准卡尺寸，同时可附加4个符合GSM 11.11的SIM的卡尺寸SAM卡座；卡电流70MA；USB接口；通讯速率 T=0:9600-38400bps T=1:9600-115200bps；状态显示4指示灯；LCD 128*64；工作温度：-10℃-50℃，相对湿度：5%-93%（非冷凝）；操作系统支持WINXP、7、8、Linux、Android、IOS；外观尺寸180mm*80mm*54mm；符合卫健委标准；
6 | 输入 | 电源：198V～242V，1.5A，整机功率≤400W。
7 | 软件功能 | 通过实体医保卡、健康卡取票；通过就诊卡号输入取票；通过扫医保电子凭证、电子医保卡取票；通过身份证取票
支持清单打印